## Ergebnisse
Zertifizierung BAM-M321
Labor | BAM-phot
Datum
Notiz
Element | Richtwerte | Einzelwerte | [6 empty] | Kenndaten |  |  | Element
|  | 1 | 2 | 3 | 4 | 5 | 6
|  | w(x)*) | w(x) | w(x) | w(x) | w(x) | w(x) | N | Mittelwert | STD | Vk%
Si | 0.05 | [6 empty] | 0 | #DIV/0! | #DIV/0! | #DIV/0! | Si
Fe | 0.05 | 0.047203 | 0.047433 | 0.047069 | 0.047007 | 0.046944 | 0.046711 | 6 | 0.047061 | 0.00024404 | 0.51857 | Fe
Cu | 4.3 | [6 empty] | 0 | #DIV/0! | #DIV/0! | #DIV/0! | Cu
Mn | 0.8 | 0.78565 | 0.7904 | 0.79564 | 0.78396 | 0.78516 | 0.77688 | 6 | 0.78628 | 0.0063242 | 0.80432 | Mn
Mg | 1.5 | 1.4658 | 1.4712 | 1.472 | 1.4687 | 1.4728 | 1.4702 | 6 | 1.4701 | 0.0025565 | 0.1739 | Mg
Cr | 0.05 | 0.054483 | 0.05432 | 0.054512 | 0.054255 | 0.054329 | 0.0543 | 6 | 0.054367 | 0.00010483 | 0.19282 | Cr
Ni | 0.05 | 0.047277 | 0.046824 | 0.047301 | 0.047369 | 0.047902 | 0.047721 | 6 | 0.047399 | 0.00037774 | 0.79693 | Ni
Zn | 0.14 | [6 empty] | 0 | #DIV/0! | #DIV/0! | #DIV/0! | Zn
Ti | 0.05 | 0.043715 | 0.043114 | 0.04381 | 0.043608 | 0.043543 | 0.043613 | 6 | 0.043567 | 0.00024126 | 0.55377 | Ti
Sc | 0.05 | 0.050647 | 0.050603 | 0.050601 | 0.050596 | 0.050578 | 0.050317 | 6 | 0.050557 | 0.0001198 | 0.23696 | Sc
Sn | 0.025 | 0.028355 | 0.028603 | 0.028559 | 0.028512 | 0.02855 | 0.028477 | 6 | 0.028509 | 8.707e-05 | 0.30541 | Sn
V | 0.01 | 0.010648 | 0.010433 | 0.010558 | 0.01062 | 0.010603 | 0.010578 | 6 | 0.010573 | 7.5597e-05 | 0.71497 | V
Zr | 0.15 | 0.1616 | 0.15941 | 0.16147 | 0.16069 | 0.16124 | 0.16038 | 6 | 0.1608 | 0.00082514 | 0.51315 | Zr
B | 5 | [6 empty] | 0 | #DIV/0! | #DIV/0! | #DIV/0! | B
Be | 5 | 4.8696 | 4.8087 | 4.8583 | 4.8813 | 4.9126 | 4.8858 | 6 | 4.8694 | 0.034865 | 0.71601 | Be
Bi | 300 | [6 empty] | 0 | #DIV/0! | #DIV/0! | #DIV/0! | Bi
Ca | 5 | 4.5097 | 4.8021 | 5.138 | 4.9671 | 5.198 |  | 5 | 4.923 | 0.27804 | 5.6477 | Ca
Cd | 30 | 28.4999 | 28.1927 | 28.3739 | 28.6255 | 28.6716 | 28.5064 | 6 | 28.4783 | 0.17479 | 0.61376 | Cd
Ga | 90 | 89.3048 | 88.0048 | 89.3433 | 88.8988 | 88.8248 | 88.6459 | 6 | 88.8371 | 0.49157 | 0.55334 | Ga
Li | 5 | 5.7522 | 5.6733 | 5.758 | 5.7396 | 5.7324 | 5.7375 | 6 | 5.7322 | 0.030398 | 0.53031 | Li
Na | 3 | 2.6104 | 2.2069 | 2.4604 | 2.619 |  |  | 4 | 2.4742 | 0.19247 | 7.779 | Na
Pb | 100 | 98.7352 | 97.9699 | 98.875 | 98.002 | 98.6089 | 98.3944 | 6 | 98.4309 | 0.37929 | 0.38534 | Pb

## nassch. Analysenverfahren
Zertifizierung BAM-M313a AlMg3
Labor
Datum
Akkreditierung | ja |  | nein | Norm:
Notiz | Probe-Nr.
Element | Analysenmethode (z.B. ICP-OES) | Aufschluss (z.B. NaOH) | Kalibriersubstanz | Einwaage in mg | Bemerkungen (z.B. Matrixanpassung)
Si
Fe
Cu
Mn
Mg
Cr
Ni
Zn
Ti
As
Be
Bi
Ca
Cd
Ga
Hg
Li
Mo
Na
Pb
Sb
Sn
Tl
V
Zr